## Sheet1
DETERMINATION OF DESIGN AIRSPEEDS AND LOAD FACTOR
V= | 850 | km/hr |  |  | HC | 10km
VEAS= | 550.863 | km/hr |  |  | ρh= | 0.526 | kg/m3
| 153.0175 | m/s |  |  | ρ0= | 1.225 | kg/m3
Cymax af= | 1.257 |  |  |  | Δ= | 0.42
Cymax p= | 1.1941 |  |  |  | Sw= | 114.32 | m2
G= | 71041 | kg |  |  | ρ0= | 1.225 | kg/m3
| 696912.21 | N |  |  | g= | 9.81 | m/s2
ny max man= | 2.244 |  |  |  | b= | 3.68 | m
ny max man= | 2.5 |  |  |  | ρ= | 0.125 | kgf*s2/m4
ny min man= | -1.05 |  |  |  | LW= | 34.72 | m
VD= | 688.5787 | km/hr |  |  | λw= | 10.5448
| 191.2719 | m/s |  |  | Cαy= | 4.739
[5 empty] | ug= | 58.1167
VS1= | 91.2947 | m/s |  |  | Kg= | 0.73314
| 328.6608 | km/hr
[5 empty] | p= | 621.4223
VA= | 519.6584 | km/hr |  |  | A= | 0.074634
| 144.3496 | m/s |  |  | B= | 4.3638
VB1(max)= | 442.503 | km/hr |  |  | VB2= | 125.0515 | m/s
| 122.9175 | m/s |  |  |  | 450.1854 | km/hr
VB1(min)= | 142.2216 | km/hr
| 39.506 | m/s |  |  | VB= | 450.1854 | km/hr
[6 empty] | 125.0515 | m/s
Ude= | 15.2 | -15.2 |  | 20.1 | -20.1 |  | 7.6 | -7.6
V= | 153.0175 | m/s |  | 125.0515 | m/s |  | 191.2719
| FOR POINT C |  |  | FOR POINT B |  |  | FOR POINT D
ngmax= | 1.8127 |  |  | 1.8783 |  |  | 1.508
ngmin= | 0.18726 |  |  | 0.12168 |  |  | 0.49203
|  | S | A | B | C | D
| V(km/hr) | 328.6608 | 519.6584 | 450.1854 | 550.863 | 688.5787
| ny max man | 1 | 2.5 | 2.5 | 2.5 | 2.5
| ny min man | - | -1.05 | -1.05 | -1.05 | -1.05
| ngmax | - | - | 1.8783 | 1.8127 | 1.508
| ngmin | - | - | 0.12168 | 0.18726 | 0.49203