## Sheet1
FLIGHTDYNAMICS CALCULATION
α | Cya
-7.24 | 0
0 | 0.55449 | [10 empty] | alpha | Cya
10 | 1.3208 | [9 empty] | fligh | 20.9635 | 1.2868
20 | 2.0768 | [9 empty] | takeoff | 21.8824 | 1.5786
[11 empty] | landing | 22.485 | 1.7625
STALLING CONDITION
α | 15.26
Cyamax | 1.6085
dCy/dAl | 0.076628
slope | 77.0879
Take- off mass |  | 71000 | kg
Flight mass |  | 63900 | kg
POLAR COEFFICIENT |  | 0.03908
[13 empty] | Cyamax | Cxa |  |  | Cyaperm
| α0 | Δcya | Cyamax | Cyaperm | Cya0 | αperm | [5 empty] | flight | 1.6085 | 0.12 |  |  | 1.2868 | 0.16
Take - off | -12 | 0.36475 | 1.9732 | 1.5786 | 0.91954 | 8.6376 | [5 empty] | take off | 1.9732 | 0.18 |  |  | 1.5786 | 0.22
Landing | -15 | 0.59463 | 2.2031 | 1.7625 | 1.1494 | 8.035 | [5 empty] | landing | 2.2031 | 0.24 |  |  | 1.7625 | 0.28
Cyaperm for flight condition |  |  | 1.2868
αperm for flight condition |  |  | 9.5565
Cya |  | Cxa |  | Cxa0 |  | ΔCxa0
| Flight | Take-off | Landing | Take - off | Landing | Take - off | Landing
0 | 0.01941 | 0.036879 | 0.05823 | 0.036879 | 0.05823 | 0.036879 | 0.11646
0.2 | 0.020973 | 0.038442 | 0.059793
0.4 | 0.025663 | 0.043132 | 0.064483
0.6 | 0.033479 | 0.050948 | 0.072299
0.8 | 0.044421 | 0.06189 | 0.083241
1 | 0.05849 | 0.075959 | 0.09731
1.2 | 0.075685 | 0.093154 | 0.11451
1.2868 | 0.084119 | - | -
1.5786 | - | 0.13426 | -
1.7625 | - | - | 0.17963
H | P |  |  | Cyareq
0 | 101325 |  |  | M | 0.2 | 0.3 | 0.4 | 0.5 | 0.6 | 0.7 | 0.8 | 1 | 1.2
3 | 70121 |  |  | H=0 | 1.7439 | 0.77506 | 0.43597 | 0.27902 | 0.19377 | 0.14236 | 0.10899 | 0.069756 | 0.048441
6 | 47218 |  |  | H=3 | 2.5199 | 1.12 | 0.62998 | 0.40319 | 0.27999 | 0.20571 | 0.1575 | 0.1008 | 0.069998
11 | 22700 |  |  | H=6 | 3.7422 | 1.6632 | 0.93555 | 0.59875 | 0.4158 | 0.30549 | 0.23389 | 0.14969 | 0.10395
|  |  |  | H=11 | 7.7841 | 3.4596 | 1.946 | 1.2455 | 0.8649 | 0.63544 | 0.48651 | 0.31136 | 0.21623
S | 126.7 | m^2 |  | Cymax | 1.6974 | 1.6555 | 1.6085 | 1.5564 | 1.4993 | 1.4372 | 1.37
|  |  |  | Cyaperm | 1.3579 | 1.3244 | 1.2868 | 1.2452 | 1.1995 | 1.1498 | 1.096
Polar | bar: 0.4
M |  | 0.6 | 0.7 | 0.8 | 1.2 |  | M | 0.2 | 0.4 | 0.6 | 0.8 | 1 | 2
Cya | 0 | 0.01893 | 0.01874 | 0.01856 | 0.16898 |  | H=0 | 0.95 | 0.88 | 0.9 | 0.95 | 1 | 1.1
| 0.2 | 0.02051 | 0.02032 | 0.02014 | 0.17648 |  | H=3 | 0.75 | 0.72 | 0.72 | 0.75 | 0.8 | 0.9
| 0.4 | 0.02535 | 0.02517 | 0.02501 | 0.199 |  | H=6 | 0.58 | 0.52 | 0.55 | 0.6 | 0.66 | 0.7
| 0.6 | 0.03361 | 0.03348 | 0.04177 | 0.23652 |  | H=11 | 0.38 | 0.35 | 0.36 | 0.37 | 0.4 | 0.42
| 0.8 | 0.04548 | 0.0531 | 0.08559 | 0.2: 0.28905
| 1 | 0.08423 | 0.11049 | 0.14812 | 0.2: 0.35659
| 1.2 | 0.15957 | 0.18864 | 0.2308 | 0.2: 0.43914; 0.4: Aviable thrust; 0.6: (kN)
[7 empty] | M | 0.2 | 0.4 | 0.6 | 0.8 | 1 | 1.2
P0 | 140 | kN |  |  |  |  | H=0 | 266 | 246.4 | 252 | 266 | 280 | 308
n | 2 | [5 empty] | H=3 | 210 | 201.6 | 201.6 | 210 | 224 | 252
[7 empty] | H=6 | 162.4 | 145.6 | 154 | 168 | 184.8 | 196
[7 empty] | H=11 | 106.4 | 98 | 100.8 | 103.6 | 112 | 117.6
Cxa0 | bar: 0.8
M | 0.2 | 0.3 | 0.4 | 0.5 | 0.6 | 0.7 | 0.8 | 1.2 |  |  | M | 0.2 | 0.3 | 0.4 | 0.5 | 0.6 | 0.7 | 0.8 | 1.2
H=0 | 0.02028 | 0.01975 | 0.01941 | 0.01914 | 0.01893 | 0.01874 | 0.01856 | 0.16898 |  |  | A | 0.03913 | 0.03911 | 0.03908 | 0.03903 | 0.03897 | 0.03887 | 0.03875 | 0.18761
H=3 | 0.02072 | 0.02018 | 0.01981 | 0.01954 | 0.01931 | 0.01911 | 0.01893 | 0.16929 |  |  | H=0 | 0.13928 | 0.043244 | 0.026838 | 0.022179 | 0.020393 | 0.019528 | 0.01902 | 0.16942
H=6 | 0.02124 | 0.02068 | 0.0203 | 0.02001 | 0.01977 | 0.01956 | 0.01937 | 0.16967 |  |  | H=3 | 0.2692 | 0.069237 | 0.03532 | 0.025885 | 0.022365 | 0.020755 | 0.019891 | 0.17021
H=11 | 0.02237 | 0.02175 | 0.02134 | 0.02103 | 0.02077 | 0.02054 | 0.02033 | 0.17054 |  |  | H=6 | 0.56922 | 0.12887 | 0.054505 | 0.034002 | 0.026508 | 0.023187 | 0.02149 | 0.1717
[11 empty] | H=11 | 2.3934 | 0.48985 | 0.16934 | 0.081572 | 0.049922 | 0.036235 | 0.029502 | 0.17931
K | [10 empty] | Reqiuired thrust |  | (kN)
M | 0.2 | 0.3 | 0.4 | 0.5 | 0.6 | 0.7 | 0.8 | 1.2 |  |  | M | 0.2 | 0.3 | 0.4 | 0.5 | 0.6 | 0.7 | 0.8 | 1.2
H=0 | 12.5207 | 17.9229 | 16.2446 | 12.5807 | 9.5015 | 7.2901 | 5.7303 | 0.28592 |  |  | H=0 | 50.0657 | 34.9753 | 38.5888 | 49.8271 | 65.9747 | 85.9883 | 109.3929 | 2192.3962
H=3 | 9.3609 | 16.1759 | 17.8364 | 15.5763 | 12.5191 | 9.9113 | 7.9178 | 0.41125 |  |  | H=3 | 66.9655 | 38.7526 | 35.1449 | 40.2445 | 50.072 | 63.2467 | 79.1705 | 1524.2927
H=6 | 6.5743 | 12.9063 | 17.1645 | 17.6091 | 15.6861 | 13.1747 | 10.8837 | 0.60543 |  |  | H=6 | 95.3505 | 48.5701 | 36.5207 | 35.5986 | 39.9626 | 47.5807 | 57.5962 | 1035.3998
H=11 | 3.2524 | 7.0625 | 11.492 | 15.2682 | 17.3252 | 17.5366 | 16.4908 | 1.2059 |  |  | H=11 | 192.738 | 88.7583 | 54.5472 | 41.0565 | 36.182 | 35.7458 | 38.0126 | 519.8415
H | M(th) | Mmin(pe) | Mopt | Mcrit | Mmax
0 | 0.21 | 0.23 | 0.3 | 0.4 | 0.83
3 | 0.25 | 0.3 | 0.4 | 0.48 | 0.85
6 | 0.3 | 0.33 | 0.5 | 0.65 | 0.86
11 | 0.45 | 0.5 | 0.7 | 0.78 | 0.9
Static ceiling
M | 0.45 | 0.5 | 0.7 | 0.78 | 0.9
Cxo | 0.021185 | 0.02103 | 0.02054 | 0.01856 | 0.1
A | 0.039055 | 0.03903 | 0.03887 | 0.03875 | 0.1
Cyareq | 1.6207 | 1.2455 | 0.63544 | 0.48651 | 0.4
Cx | 0.10259 | 0.060542 | 0.015695 | 0.0091717 | 0.016
X0 | 8636.8228 | 10584.7302 | 20262.6868 | 22733.5725 | 163074.303
X | 41824.5259 | 30471.7883 | 15483.085 | 11234.1343 | 26091.8885
Pav | 98500 | 99000 | 102000 | 103000 | 105000
Ph | 15486.4005 | 13326.3492 | 9879.7152 | 8492.3659 | 22700
H | 13.5 | 15 | 16.5 | 16.75 | 11
Maximum Ballistic ceiling
[9 empty] | M | 0 | 0.45 | 0.5 | 0.7 | 0.78
[9 empty] | H | 19.4702 | 18.572 | 18.3614 | 17.2968 | 16.7717
[9 empty] | Conditional ballistic ceiling |  |  | 17523.2125
[9 empty] | M | 0 | 0.45 | 0.5 | 0.7 | 0.78
M | 0.78 | 0.8 | 0.82 | 0.84 | 0.86 | 0.88 | 0.9 |  | H | 17.5232 | 17.6434 | 17.6269 | 17.2968 | 16.7717
H | 16771.6627 | 16553.36 | 16126.4903 | 15430.6428 | 14398.3725 | 12955.1996 | 11019.61
E | 19470.2361 | 19392.096 | 19108.9372 | 18560.3492 | 17678.8868 | 16390.0702 | 14612.3852 |  | Mcontrol
Emax | 0.2: 19470.2361; 0.4: Ballistic ceiing | H | 0 | 3 | 6 | 11 | 16 | 17 | 19
[9 empty] | P | 101325 | 70121 | 47218 | 22700 | 10353 | 8850 | 6467
[9 empty] | Mcontrol | 0.11874 | 0.14273 | 0.17394 | 0.25086 | 0.37146 | 0.40177 | 0.47
Rate of climb
H=0 | 0.8: H=6
M | 0.21 | 0.23 | 0.3 | 0.4 | 0.83 |  | M | 0.3 | 0.33 | 0.5 | 0.65 | 0.86
V | 71.442 | 78.246 | 102.06 | 136.08 | 282.366 |  | V | 94.92 | 104.412 | 158.2 | 205.66 | 272.104
Pav | 266 | 266 | 250 | 246.4 | 266 |  | Pav | 150 | 150 | 150 | 160 | 170
Preq | 50 | 45 | 34.9 | 38.5 | 266 |  | Preq | 48.5 | 48.5 | 38.59 | 40 | 170
deltaP | 216 | 221 | 215.1 | 207.9 | 0 |  | deltaP | 101.5 | 101.5 | 111.41 | 120 | 0
Vy | 24.6171 | 27.5857 | 35.0208 | 45.1314 | 0 |  | Vy | 15.3693 | 16.9062 | 28.1165 | 39.3696 | 0
H=3 | 0.8: H=11
M | 0.25 | 0.3 | 0.4 | 0.48 | 0.85 |  | M | 0.45 | 0.5 | 0.7 | 0.78 | 0.9
V | 82.125 | 98.55 | 131.4 | 157.68 | 279.225 |  | V | 132.75 | 147.5 | 206.5 | 230.1 | 265.5
Pav | 210 | 210 | 210 | 210 | 210 |  | Pav | 98 | 100 | 101 | 103.6 | 105
Preq | 60 | 38.7 | 35.14 | 40.24 | 210 |  | Preq | 50 | 41 | 35.74 | 38.01 | 105
deltaP | 150 | 171.3 | 174.86 | 169.76 | 0 |  | deltaP | 48 | 59 | 65.26 | 65.59 | 0
Vy | 19.6515 | 26.9305 | 36.6535 | 42.7014 | 0 |  | Vy | 10.165 | 13.8827 | 21.498 | 24.076 | 0
[9 empty] | H | 0 | 3 | 6 | 11 | 16.75
[9 empty] | Vymax | 45.1314 | 42.7014 | 39.3696 | 24.076 | 0
[9 empty] | 1/Vymax | 0.022158 | 0.023418 | 0.0254 | 0.041535 | infinity